## Sheet1
Referencia | Descripción | Valor/Rating | Encapsulado | Notas
Q1 | MOSFET P-channel 2SJ294 | - | TO-220 | Gate driver con BJT. Sección carga
Q2 | MOSFET N-channel 2SK2806 | Id ±35A, Rds(on) 14–22 mΩ | TO-220 | Mosfet Logic Level. Sección descarga
Q3 | BJT BC548 (NPN) | 45V, 100mA | TO-92 | Driver gate Q1
R POT | Resistencia potencia (x2 en paralelo) | 8,2Ω / 7W | Axial | Equiv. 4.1Ω 14W
R1 | Resistencia | 1kΩ | TH | Control base BC548
R2 | Resistencia | 100Ω | TH | Limitadora LED D1
R3 | Resistencia | 220kΩ | TH | Pull-up Gate Q1
R4 | Resistencia | 100Ω | TH | Limitadora LED D2
R5 | Resistencia | 220kΩ | TH | Pull-down Gate Q2
R6 | Resistencia | 470Ω | TH | Limitadora señal ESP32 → Gate Q2
R7 | Resistencia | 1,2kΩ | TH | Divisor tensión
R8 | Resistencia | 470Ω | TH | Divisor tensión
INA219 | Sensor corriente INA219 | - | - | Interfaz I2C
U1 | Regulador LM7805 | 5V | TO-220 | Entrada 12V, salida 5V
C1 | Capacitor electrolítico | 10µF | Radial | Filtro entrada 7805
C2 | Capacitor electrolítico | 1µF | Radial | Filtro salida 7805
C3 | Capacitor cerámico | 0,1µF | TH | Filtro divisor tensión
D1 | LED amarillo indicador | 2V/20mA | 5mm | Indicador carga
D2 | LED amarillo indicador | 2V/20mA | 5mm | Indicador descarga
J1 | Pulsador | - | Tactile 6x6mm | Botón carga
J2 | Pulsador | - | Tactile 6x6mm | Botón descarga
CON_BAT | Bornera 2p | - | Terminal block | Conexión módulo batería
CON_R-POT | Bornera 2p | - | Terminal block | Conexión Resistencias de Potencia
CON_12V | Bornera 2p | - | Terminal block | Conexión Alimentación
| Bornera 2p hembra 12V | - | Terminal block / Jack DC | Conexión fuente